## HOJA 1
| INSTITUCIÓN: | EMPRESA PÚBLICA MUNICIPAL DE AGUA POTABLE Y ALCANTARILLADO SANITARIO Y PLUVIAL DEL CANTÓN JIPIJAPA
| PROYECTO: | CONSTRUCCIÓN / AMPLIACIÓN DEL SISTEMA DE PRETRATAMIENTO, MEJORAMIENTO DE LA LÍNEA DE IMPULSIÓN Y REPOTENCIACIÓN DE LAS ESTACIONES DE BOMBEO DE CAPTACIÓN E IMPULSIÓN DE AGUA CRUDA CONTEMPLADAS EN LA CONSULTORÍA DEL PLAN MAESTRO DE AGUA POTABLE DE LA CIUDAD DE JIPIJAPA” Y “CONSTRUCCIÓN DE LA ACTUALIZACIÓN DE LA PLANTA DE TRATAMIENTO DE AGUAS RESIDUALES EXISTENTE DE LA CIUDAD DE JIPIJAPA, PROVINCIA DE MANABÍ
| UBICACIÓN: | JIPIJAPA
TABLA DE DESCRIPCIÓN DE RUBROS, UNIDADES, CANTIDADES Y PRECIOS
Cod. | No. | Rubro / Descripción | Unidad | Cantidad
ESTACIONES DE BOMBEOS DEL SISTEMA ACUEDUCTO "CAZALAGARTO-SAN MANUEL"
ESTACIÓN CAZALAGARTO
PRE-TRATAMIENTO DE AGUA CRUDA (Q= 100 L/S)
CAFIL | 1 | Cámara de Filtración (plancha de Ac. de 4mm y 6mm, refuerzos late. tubo estruc. Cuad. de 100x100x4mm, base tubo estruc. Rectan. de 150x100x4mm) | u | 4
SEAT6 | 2 | Cámara de Sedimentación de Alta Taza (flujo ascendente con velocidad ecualizada de 1,2mm/s, con sistema recolector de lodos con pantallas a 60 grados) | u | 4
MABSC | 3 | Suministro e instalación de modulo de sedimentación acelerada de PP de 0.7mm de espesor y 56 cm de alto | m2 | 200
LEFIL | 4 | Lechos filtrantes | kg | 84000
BO40R | 5 | Bomba de 40 HP para cisterna retrolavo | u | 2
TACOM | 6 | Tablero de control general que contiene todos los elementos de mando y control | u | 2
Cubierta y Losa
33 | 7 | Replanteo y nivelación (m2) | m2 | 414
6.2 | 8 | Excavacion a maquina | m3 | 828
DMSEX | 9 | Desalojo de material sobrante de excavaciones | m3 | 828
35 | 10 | Relleno de Piedra bola. Inc. Transporte | m3 | 621
36 | 11 | Relleno compactado con material Tipo sub base | m3 | 207
IGETR | 12 | Suministro e instalacion de Geomalla Triaxial | m2 | 414
IGENT | 13 | Suministro e instalaciòn de Geotextil no tejido | m2 | 414
37 | 14 | Replantillo de H.S. F"c = 180 kg/cm2 | m3 | 18.87
38 | 15 | Acero de Refuerzo fy=4200 kg/cm2 | kg | 12350
39 | 16 | Hormigón Simple F"c=240 kg/cm2 (incluye encofrado) | m3 | 185
5.12 | 17 | Enlucido vertical | m2 | 195
43 | 18 | Pintura Satinada | m2 | 195
SIESM | 19 | Sum,-Ins, estructura metálica | kg | 18500
CNPEM | 20 | Cubierta NPT7-4p-para estructura metálica | m2 | 600
SICAM | 21 | Suministro e instalación de camineras | m2 | 150
Tuberías y Conexiones
6.1 | 22 | Replanteo y nivelación | m | 200
6.2 | 23 | Excavacion a maquina | m3 | 450
RCA2 | 24 | Rotura de carpe asf. amoladora-retro e=2" | m2 | 45
RC2IM | 25 | Reposic. carpeta asf e=2" en caliente inc. Imprimac | m2 | 45
4.4 | 26 | Suministro e Instalación de Tuberia Acero 400 mm CD 40 | m | 200
SIC40 | 27 | Sum. Inst. Codo DN=400mm, PN16 | u | 5
4.1 | 28 | Suministro e instalacion de Válvula aire tripleaccion 2" bridada metalica pn16 | u | 2
C2218 | 29 | Cámara de válvula de HºA F´C=240 kg/cm2 Dim aprox. 2x2m int. Hint=1.80m y e= 0.20 m (incluye marco y tapa de hierro dúctil) | u | 2
6.3 | 30 | Cama de arena (arenizca) | m3 | 180
5.9 | 31 | Relleno compactado con material de sitio | m3 | 150
VM400 | 32 | Sum. Inst. Valv. Mariposa, DN=400 mm, Vástago Ext, Pedestal Volante, B/B ANSI B16.5, PN10 | u | 4
UGP16 | 33 | Suministro e instalación de Unión Gibault de 16" PVC | u | 2
Infraestructura Existente
MABSC | 34 | Suministro e instalación de modulo de sedimentación acelerada de PP de 0.7mm de espesor y 56 cm de alto | m2 | 442
LEFIL | 35 | Lechos filtrantes | kg | 322
LÍNEA DE IMPULSIÓN Y DISPOSITIVOS HIDRÁULICOS
CAZALAGARTO IMPULSIÓN NUEVA
Línea de Impulsión
4.1 | 36 | Suministro e instalacion de Válvula aire tripleaccion 2" bridada metalica pn16 | u | 10
LAS BALSAS
Línea de Impulsión
QOISO | 37 | Replanteo de redes | km | 1.83
50698 | 38 | Excavación de zanjas a máquina hasta 2 m Prof. | m3 | 3195.24
50690 | 39 | Excavación de zanjas a máquina de 2.01 m hasta 4 m Prof. | m3 | 103.64
50100 | 40 | Excavación en fango | m3 | 5.67
5.3 | 41 | Limpieza y desalojo de material excavado | m3 | 1350.67
50102 | 42 | Desalojo de fango | m3 | 5.67
6.3 | 43 | Cama de arena (arenizca) | m3 | 852.91
5.9 | 44 | Relleno compactado con material de sitio | m3 | 2120.2
CRHAL | 45 | Corte, rotura de estructuras de hormigón armado con equipo (pared tanque) incluye pasa muro de Acero | u | 1
ITP56 | 46 | Suministro e instalación de tubería de PVC U/E de 500 mm 1.6 Mpa | m | 1700
PH500 | 47 | Prueba hidrostática de tubería DN 450/500mm | m | 1700
T3512 | 48 | Suministro e instalación de tuberia de 355 mm 1.25 mpa - PVC (U/E) | m | 130
TA354 | 49 | Suministro e Instalación de Tuberia Acero 350 CD 40 | m | 6
4.1 | 50 | Suministro e instalacion de Válvula aire tripleaccion 2" bridada metalica pn16 | u | 14
4.2 | 51 | Suministro e instalacion de Válvula aire tripleaccion 2" bridada metalica pn25. | u | 7
4.4 | 52 | Suministro e Instalación de Tuberia Acero 400 mm CD 40 | m | 18
4.5 | 53 | Suministro e instalación de tuberia de PVC de 450 mm - U/E 1.25 mpa | m | 75
4.6 | 54 | Suministro e instalación de válvula mariposa HD d=2 - PN 25 | u | 5
C2218 | 55 | Cámara de válvula de HºA F´C=240 kg/cm2 Dim aprox. 2x2m int. Hint=1.80m y e= 0.20 m (incluye marco y tapa de hierro dúctil) | u | 5
CP359 | 56 | Suministro e instalación de Codo de PVC de 355 mm x 90º | u | 2
CAC59 | 57 | Suministro e instalación de Codo de brazo largo de acero al carbono 500 mm x 90º PN 16 | u | 2
CAC54 | 58 | Suministro e instalación de Codo de brazo largo de acero al carbono 500 mm x 45º PN 16 | u | 6
CAC52 | 59 | Suministro e instalación de Codo de brazo largo de acero al carbono 500 mm x 22.5º PN 16 | u | 6
CA355 | 60 | Suministro e instalación de Codo de acero al carbono 355 mm x 90º PN 16 | u | 2
TR554 | 61 | Suministro e instalación de Tee reductora largo de acero al carbono 400 mm x 500 mm x 500 mm PN 16 | u | 4
ITR52 | 62 | Suministro e instalación de Tee reductora largo de acero al carbono 500 mm x 2" PN 16 | u | 5
GI525 | 63 | Suministro e instalación de Unión Gibault tambor largo de 500 mm PN 16 | u | 15
GI425 | 64 | Suministro e instalación de Unión Gibault tambor largo de 400 mm PN 25 | u | 5
IUG35 | 65 | Suministro e Instalación de Unión Gibault 350 mm HD- PN16 | u | 2
RA540 | 66 | Suministro e instalación de Reductor de acero al carbono de 500 mm x 400 mm PN 16 | u | 2
RA545 | 67 | Suministro e instalación de Reductor de acero al carbono de 500 mm x 450 mm PN 16 | u | 2
NA215 | 68 | Suministro e instalación de Neplo de Acero de 50mm x 15cm PN 16 con extremos bridado | u | 5
LAS ANONAS
Línea de Impulsión
QOISO | 69 | Replanteo de redes | km | 1.9
50698 | 70 | Excavación de zanjas a máquina hasta 2 m Prof. | m3 | 3237.66
50690 | 71 | Excavación de zanjas a máquina de 2.01 m hasta 4 m Prof. | m3 | 91.45
50100 | 72 | Excavación en fango | m3 | 5
5.3 | 73 | Limpieza y desalojo de material excavado | m3 | 1404.96
50102 | 74 | Desalojo de fango | m3 | 5
6.3 | 75 | Cama de arena (arenizca) | m3 | 848.64
5.9 | 76 | Relleno compactado con material de sitio | m3 | 2146.6
ITP56 | 77 | Suministro e instalación de tubería de PVC U/E de 500 mm 1.6 Mpa | m | 1900
PH500 | 78 | Prueba hidrostática de tubería DN 450/500mm | m | 1900
4.1 | 79 | Suministro e instalacion de Válvula aire tripleaccion 2" bridada metalica pn16 | u | 10
4.2 | 80 | Suministro e instalacion de Válvula aire tripleaccion 2" bridada metalica pn25. | u | 3
4.6 | 81 | Suministro e instalación de válvula mariposa HD d=2 - PN 25 | u | 4
C2218 | 82 | Cámara de válvula de HºA F´C=240 kg/cm2 Dim aprox. 2x2m int. Hint=1.80m y e= 0.20 m (incluye marco y tapa de hierro dúctil) | u | 3
CAC59 | 83 | Suministro e instalación de Codo de brazo largo de acero al carbono 500 mm x 90º PN 16 | u | 3
CAC54 | 84 | Suministro e instalación de Codo de brazo largo de acero al carbono 500 mm x 45º PN 16 | u | 4
CAC52 | 85 | Suministro e instalación de Codo de brazo largo de acero al carbono 500 mm x 22.5º PN 16 | u | 4
TR554 | 86 | Suministro e instalación de Tee reductora largo de acero al carbono 400 mm x 500 mm x 500 mm PN 16 | u | 2
GI525 | 87 | Suministro e instalación de Unión Gibault tambor largo de 500 mm PN 16 | u | 11
GI425 | 88 | Suministro e instalación de Unión Gibault tambor largo de 400 mm PN 25 | u | 5
ITR52 | 89 | Suministro e instalación de Tee reductora largo de acero al carbono 500 mm x 2" PN 16 | u | 3
RA540 | 90 | Suministro e instalación de Reductor de acero al carbono de 500 mm x 400 mm PN 16 | u | 2
RA545 | 91 | Suministro e instalación de Reductor de acero al carbono de 500 mm x 450 mm PN 16 | u | 2
NA215 | 92 | Suministro e instalación de Neplo de Acero de 50mm x 15cm PN 16 con extremos bridado | u | 3
GUESBOL
Línea de Impulsión Nueva
4.1 | 93 | Suministro e instalacion de Válvula aire tripleaccion 2" bridada metalica pn16 | u | 3
4.2 | 94 | Suministro e instalacion de Válvula aire tripleaccion 2" bridada metalica pn25. | u | 3
4.6 | 95 | Suministro e instalación de válvula mariposa HD d=2 - PN 25 | u | 1
BY-PASS LÍNEA DE IMPULSIÓN
POTENCIACIÓN DE LOS EQUIPOS ELECTROMECÁNICOS
CAZALAGARTO
CAPTACIÓN ANTIGUO
Electro Mecánico
VC350 | 96 | Instalación de valvula compuerta BB 350 mm | u | 1
BS20H | 97 | Suministro e instalacion de bombas sumergible de 20 HP | u | 3
SFAOU | 98 | Suministro e instalacion de set de fast out | u | 3
TIACI | 99 | Suministro e instalación de tubo para izaje en acero inoxidable | m | 6
VCH8 | 100 | Suministro e instalación de válvula check 8¨150v brida más accesorios | u | 3
VCO8 | 101 | Suministro e instalación válvula de compuerta 8¨ | u | 6
BHD8 | 102 | Suministro e instalación brida en hierro ductil 8¨ | u | 15
THD8 | 103 | Suministro e instalacion tuberia en hierro ductil 8¨ | m | 1
VSOB8 | 104 | Suministro e instalación válvula de sobrepresión 8¨ | u | 2
25 | 105 | Suministro e Instalacion de conexión concéntrica 6 a a12 plg - bridada de acero CD 40 | u | 2
26 | 106 | Suministro de conexión excentrica de 12 a 8 plg. Bridada CD 40 | u | 2
CA310 | 107 | Suminitro e instalacion Caudalimetro Electromagnetico DN 350 mm presion 10 Bar con procolo de salida RS485 para comunicación y salida de 4 a 20ma | u | 1
CAPTACIÓN NUEVA
Electro Mecánico
CA210 | 108 | Suminitro e instalacion Caudalimetro Electromagnetico DN 400 mm presion 10 Bar con procolo de salida RS485 para comunicación y salida de 4 a 20ma | u | 1
IMPULSIÓN ANTIGUO
Electro Mecánico
SB125 | 109 | Suministro e instalación de bomba de eje libre acoplado a motor tefc 4 polos 125 hp alta, incluye alineación, base y acople | u | 3
VCH10 | 110 | Suministro e instalación válvula check 10¨150v brida | u | 3
VCM10 | 111 | Suministro e instalacón válvula de compuerta 10¨ | u | 12
BHD10 | 112 | Suministro e instalación brida de hierro ductil 10¨ | u | 15
THD10 | 113 | Suministro e instalación tuberia en hierro ductil 10¨ | m | 65
SVSO1 | 114 | Suministro e instalacion valvula de sobrepresión 10¨ | u | 3
25 | 115 | Suministro e Instalacion de conexión concéntrica 6 a a12 plg - bridada de acero CD 40 | u | 3
26 | 116 | Suministro de conexión excentrica de 12 a 8 plg. Bridada CD 40 | u | 3
4.3 | 117 | Suminitro e instalacion Caudalimetro Electromagnetico DN 400 mm presion 25 Bar con procolo de salida RS485 para comunicación y salida de 4 a 20ma | u | 2
Civil
DDEED | 118 | Demolición y desalojo de edificios | m2 | 150
Edificio de Bombeo y Reserva
38 | 119 | Acero de Refuerzo fy=4200 kg/cm2 | kg | 1500
CGACU | 120 | Cubierta de Gavalum con planchas traslucidas y cumbrera | m2 | 45
39 | 121 | Hormigón Simple F"c=240 kg/cm2 (incluye encofrado) | m3 | 10
MAB20 | 122 | Mampostería de bloque e= 20cm. | m2. | 30
44 | 123 | Punto de Iluminación | u | 5
45 | 124 | Punto de Tomacorriente | u | 5
5.12 | 125 | Enlucido vertical | m2 | 120
41 | 126 | Enlucido horizontal | m2 | 30
43 | 127 | Pintura Satinada | m2 | 700
PRVEN | 128 | Proteccion de Ventanas | m2 | 30
5.23 | 129 | Puertas Metálicas | m2 | 60
31 | 130 | Suministro e Instalacion de Aire acondicionado tipo split de 24000 btu | u | 4
IMLP | 131 | Impermeabilizado de Losas y paredes | m2 | 240
IMPULSIÓN NUEVA
Electro Mecánico
4.3 | 132 | Suminitro e instalacion Caudalimetro Electromagnetico DN 400 mm presion 25 Bar con procolo de salida RS485 para comunicación y salida de 4 a 20ma | u | 2
7.15 | 133 | Suministro e instalacion de Válvula aire tripleaccion SP 2" bridada metalica pn16 | u | 3
30 | 134 | Suministro e instalación de Manometro de 500 PSI -Glicerina conexion 1/4" | u | 4
ESTACIÓN LAS BALSAS
Electro Mecánico
1.1.1 | 135 | Suministro de bomba horizontal centrifuga multietapa de eje libre con prensaestopas, acoplada a motor tefc 4 polos 450 hp - 1800 rpm alta eficiencia I | u | 3
1.1.2 | 136 | Instalacion de bomba de eje libre multietapa horizontal centrifuga, Alineacion y puesta en marcha. Inc. instalacion del Motor | u | 3
1.1.3 | 137 | Suministro e Instalacion de Tablero metalico de 2000x1000x600 mm | u | 3
1.1.4 | 138 | Suministro e instalacion de Breaker caja moldeada de 400 a 630 amps | u | 3
1.1.5 | 139 | Suministro e Instalacion de Fusibles ultrarápido tipo Flush ends Nh 630 Amp | u | 9
1.1.6 | 140 | Suministro e Instalacion de Variador de frecuencia Amp HD 380 - 480 V | u | 3
1.1.7 | 141 | Suministro e Instalacion de Transformador de control 200 Va | u | 3
1.1.8 | 142 | Suministro e Instalacion de BNJ-250 Bandeja Porta-cable Tipo Ducto (50x250x2400) mm acero al carbono Tipo 2 NEMA | u | 21
1.1.9 | 143 | Suministro e Instalacion de BNJ-250T Tapa de Bandeja Portacable de (10x267x2400) mm acero al carbono Tipo 2 e=0.9mm | u | 21
10 | 144 | Suministro e Instalación de Tapa para curva plana 90° 250 mm Fabricada en acero Tipo 2 e= 0,9 mm | u | 18
11 | 145 | Suministro e Instalacion Curva plana 90° en acero Tipo 2 de 0.9 mm | u | 18
12 | 146 | Programacion de variadores, Conexión con Motores y Puesta en marcha | u | 3
13 | 147 | Suministro e instalaciom de Cable superflex 350 MCM COBRE | m | 144
14 | 148 | Suministro e Instalacion de de Gabinete metálico 1200x600x200 mm | u | 1
15 | 149 | Suministro de Juego de barras 2000 Amp | u | 1
16 | 150 | Suministro de Breaker caja moldeada de 600 - 1600 Amp | u | 1
17 | 151 | Armado de Tableros Electricos (ensamblado de todos los elementos) | u | 1
18 | 152 | Instalacion de tablero de Distribucion y Conexión a tablero transferencia existente | u | 1
19 | 153 | Suministro e Instalacion Válvula Silence Check 12" Bridada - HD - PN 25 | u | 3
20 | 154 | Suministro e Instalación de Válvula de Mariposa 12" Bridada PN 25 - HD | u | 6
21 | 155 | Suministro e Instalacion de Brida slip on en acero 12" - PN 25 | u | 30
22 | 156 | Suministro e Instalacion de Tubería de acero CD 40 - 12" | m | 18
23 | 157 | Suministro e Instalacion de Codo de Acero bridado de 12" CD 40 | u | 6
24 | 158 | Suministro e instalacion de válvula de Sobrepresión 6".PN 25 - HD | u | 3
25 | 159 | Suministro e Instalacion de conexión concéntrica 6 a a12 plg - bridada de acero CD 40 | u | 3
26 | 160 | Suministro de conexión excentrica de 12 a 8 plg. Bridada CD 40 | u | 3
27 | 161 | Sum. Ins. Junta desmontaje auto portante, HD, DN=300mm, ANSI B16.5, PN25 | u | 3
28 | 162 | Sumistro e Instalación de protección de sistema puesta a tierra | m2 | 25
29 | 163 | Suministro e instalación de Supresor de transientes tipo I 100 KA | u | 1
30 | 164 | Suministro e instalación de Manometro de 500 PSI -Glicerina conexion 1/4" | u | 4
31 | 165 | Suministro e Instalacion de Aire acondicionado tipo split de 24000 btu | u | 2
32 | 166 | Suministro e instalacion de Válvula aire tripleaccion SP 2" bridada metalica pn25 | u | 3
4.3 | 167 | Suminitro e instalacion Caudalimetro Electromagnetico DN 400 mm presion 25 Bar con procolo de salida RS485 para comunicación y salida de 4 a 20ma | u | 2
Obra Civil
33 | 168 | Replanteo y nivelación (m2) | m2 | 20
34 | 169 | Excavación y desalojo manual | m3 | 2
35 | 170 | Relleno de Piedra bola. Inc. Transporte | m3 | 1
36 | 171 | Relleno compactado con material Tipo sub base | m3 | 1
37 | 172 | Replantillo de H.S. F"c = 180 kg/cm2 | m3 | 0.4
38 | 173 | Acero de Refuerzo fy=4200 kg/cm2 | kg | 1500
39 | 174 | Hormigón Simple F"c=240 kg/cm2 (incluye encofrado) | m3 | 12
40 | 175 | Mampostería de bloque e= 15cm. | m2 | 25
41 | 176 | Enlucido horizontal | m2 | 55
42 | 177 | Enlucido de fajas y filos | m | 7
43 | 178 | Pintura Satinada | m2 | 650
44 | 179 | Punto de Iluminación | u | 3
45 | 180 | Punto de Tomacorriente | u | 3
46 | 181 | Cubierta estructura metálica duratecho con perfiles | m2 | 21
47 | 182 | Demolición de bases y anclajes | m | 60
48 | 183 | Puertas de Aluminio natural y vidrio laminado de 6 mm | m2 | 3
49 | 184 | Ventana de aluminio y vidrio | m2 | 4
50 | 185 | Cielo Falso de Gypsum | m2 | 21
Caseta de Guardiania
5.1 | 186 | Replanteo Manual | m2 | 25.2
50101 | 187 | Excavación manual | m3 | 7.79
5.3 | 188 | Limpieza y desalojo de material excavado | m3 | 7.79
35 | 189 | Relleno de Piedra bola. Inc. Transporte | m3 | 1.6
37 | 190 | Replantillo de H.S. F"c = 180 kg/cm2 | m3 | 0.2
5.6 | 191 | Hormigón Simple F"c=210 kg/cm2 | m3 | 2.21
38 | 192 | Acero de Refuerzo fy=4200 kg/cm2 | kg | 1
5.8 | 193 | Hormigón Ciclopeo f´c = 180 kg/cm2 | m3 | 1.8
5.9 | 194 | Relleno compactado con material de sitio | m3 | 20.16
5.10 | 195 | Contrapiso H.S. f"c=180 kg/cm2 | m2 | 2.52
5.11 | 196 | Mampostería de bloque e= 10cm. | m2 | 65.78
5.12 | 197 | Enlucido vertical | m2 | 131
41 | 198 | Enlucido horizontal | m2 | 22.24
5.14 | 199 | Punto de agua potable d= ½" roscable PVC | u | 3
5.15 | 200 | Punto de desague de AA.SS. de 50 mm, (tubería y accesorios de PVC) | u | 3
5.16 | 201 | Punto de desague de AA.SS. de 110 mm, (tubería y accesorios de PVC) | u | 3
5.17 | 202 | Caja de revisión 50X50X50 | u | 1
44 | 203 | Punto de Iluminación | u | 5
45 | 204 | Punto de Tomacorriente | u | 3
5.20 | 205 | Caja de circuitos (inc. 2 breaker 20A) | u | 1
5.21 | 206 | Hormigón F"c=210 kg/cm2 en losa de 20cm | m3 | 4.45
49 | 207 | Ventana de aluminio y vidrio | m2 | 7.45
5.23 | 208 | Puertas Metálicas | m2 | 3
43 | 209 | Pintura Satinada | m2 | 153.5
5.25 | 210 | Inodoro | u | 1
5.26 | 211 | Lavamanos completo | u | 1
ESTACIÓN LAS ANONAS
Electro Mecánico
1.1.1 | 212 | Suministro de bomba horizontal centrifuga multietapa de eje libre con prensaestopas, acoplada a motor tefc 4 polos 450 hp - 1800 rpm alta eficiencia I | u | 3
1.1.2 | 213 | Instalacion de bomba de eje libre multietapa horizontal centrifuga, Alineacion y puesta en marcha. Inc. instalacion del Motor | u | 3
1.1.3 | 214 | Suministro e Instalacion de Tablero metalico de 2000x1000x600 mm | u | 3
1.1.4 | 215 | Suministro e instalacion de Breaker caja moldeada de 400 a 630 amps | u | 3
1.1.5 | 216 | Suministro e Instalacion de Fusibles ultrarápido tipo Flush ends Nh 630 Amp | u | 9
1.1.6 | 217 | Suministro e Instalacion de Variador de frecuencia Amp HD 380 - 480 V | u | 3
1.1.7 | 218 | Suministro e Instalacion de Transformador de control 200 Va | u | 3
1.1.8 | 219 | Suministro e Instalacion de BNJ-250 Bandeja Porta-cable Tipo Ducto (50x250x2400) mm acero al carbono Tipo 2 NEMA | u | 21
1.1.9 | 220 | Suministro e Instalacion de BNJ-250T Tapa de Bandeja Portacable de (10x267x2400) mm acero al carbono Tipo 2 e=0.9mm | u | 21
10 | 221 | Suministro e Instalación de Tapa para curva plana 90° 250 mm Fabricada en acero Tipo 2 e= 0,9 mm | u | 18
11 | 222 | Suministro e Instalacion Curva plana 90° en acero Tipo 2 de 0.9 mm | u | 18
12 | 223 | Programacion de variadores, Conexión con Motores y Puesta en marcha | u | 3
13 | 224 | Suministro e instalaciom de Cable superflex 350 MCM COBRE | m | 144
14 | 225 | Suministro e Instalacion de de Gabinete metálico 1200x600x200 mm | u | 1
15 | 226 | Suministro de Juego de barras 2000 Amp | u | 1
16 | 227 | Suministro de Breaker caja moldeada de 600 - 1600 Amp | u | 1
17 | 228 | Armado de Tableros Electricos (ensamblado de todos los elementos) | u | 1
18 | 229 | Instalacion de tablero de Distribucion y Conexión a tablero transferencia existente | u | 1
19 | 230 | Suministro e Instalacion Válvula Silence Check 12" Bridada - HD - PN 25 | u | 3
20 | 231 | Suministro e Instalación de Válvula de Mariposa 12" Bridada PN 25 - HD | u | 6
21 | 232 | Suministro e Instalacion de Brida slip on en acero 12" - PN 25 | u | 30
22 | 233 | Suministro e Instalacion de Tubería de acero CD 40 - 12" | m | 18
23 | 234 | Suministro e Instalacion de Codo de Acero bridado de 12" CD 40 | u | 6
24 | 235 | Suministro e instalacion de válvula de Sobrepresión 6".PN 25 - HD | u | 3
25 | 236 | Suministro e Instalacion de conexión concéntrica 6 a a12 plg - bridada de acero CD 40 | u | 3
26 | 237 | Suministro de conexión excentrica de 12 a 8 plg. Bridada CD 40 | u | 3
27 | 238 | Sum. Ins. Junta desmontaje auto portante, HD, DN=300mm, ANSI B16.5, PN25 | u | 3
28 | 239 | Sumistro e Instalación de protección de sistema puesta a tierra | m2 | 25
29 | 240 | Suministro e instalación de Supresor de transientes tipo I 100 KA | u | 1
30 | 241 | Suministro e instalación de Manometro de 500 PSI -Glicerina conexion 1/4" | u | 4
31 | 242 | Suministro e Instalacion de Aire acondicionado tipo split de 24000 btu | u | 2
32 | 243 | Suministro e instalacion de Válvula aire tripleaccion SP 2" bridada metalica pn25 | u | 3
4.3 | 244 | Suminitro e instalacion Caudalimetro Electromagnetico DN 400 mm presion 25 Bar con procolo de salida RS485 para comunicación y salida de 4 a 20ma | u | 2
Obra Civil
33 | 245 | Replanteo y nivelación (m2) | m2 | 20
34 | 246 | Excavación y desalojo manual | m3 | 2
35 | 247 | Relleno de Piedra bola. Inc. Transporte | m3 | 1
36 | 248 | Relleno compactado con material Tipo sub base | m3 | 1
37 | 249 | Replantillo de H.S. F"c = 180 kg/cm2 | m3 | 0.4
38 | 250 | Acero de Refuerzo fy=4200 kg/cm2 | kg | 1200
39 | 251 | Hormigón Simple F"c=240 kg/cm2 (incluye encofrado) | m3 | 12
40 | 252 | Mampostería de bloque e= 15cm. | m2 | 25
41 | 253 | Enlucido horizontal | m2 | 55
42 | 254 | Enlucido de fajas y filos | m | 7
43 | 255 | Pintura Satinada | m2 | 650
44 | 256 | Punto de Iluminación | u | 3
45 | 257 | Punto de Tomacorriente | u | 3
46 | 258 | Cubierta estructura metálica duratecho con perfiles | m2 | 21
47 | 259 | Demolición de bases y anclajes | m | 60
48 | 260 | Puertas de Aluminio natural y vidrio laminado de 6 mm | m2 | 3
49 | 261 | Ventana de aluminio y vidrio | m2 | 4
50 | 262 | Cielo Falso de Gypsum | m2 | 21
ESTACIÓN GUESBOL
Electro Mecánico
2.1.1 | 263 | Suministro de bomba horizontal centrifuga multietapa de eje libre con prensaestopas, acoplada a motor tefc 4 polos 350 Hp - 1800 rpm alta eficiencia I | u | 3
2.1.2 | 264 | Instalacion de bomba horizontal centrifuga multietapa de eje libre multietapa horizontal, Alineacion y puesta en marcha. inc. inst de motor | u | 3
1.1.3 | 265 | Suministro e Instalacion de Tablero metalico de 2000x1000x600 mm | u | 3
1.1.4 | 266 | Suministro e instalacion de Breaker caja moldeada de 400 a 630 amps | u | 3
1.1.5 | 267 | Suministro e Instalacion de Fusibles ultrarápido tipo Flush ends Nh 630 Amp | u | 9
1.1.6 | 268 | Suministro e Instalacion de Variador de frecuencia Amp HD 380 - 480 V | u | 3
1.1.7 | 269 | Suministro e Instalacion de Transformador de control 200 Va | u | 3
1.1.8 | 270 | Suministro e Instalacion de BNJ-250 Bandeja Porta-cable Tipo Ducto (50x250x2400) mm acero al carbono Tipo 2 NEMA | u | 21
1.1.9 | 271 | Suministro e Instalacion de BNJ-250T Tapa de Bandeja Portacable de (10x267x2400) mm acero al carbono Tipo 2 e=0.9mm | u | 21
10 | 272 | Suministro e Instalación de Tapa para curva plana 90° 250 mm Fabricada en acero Tipo 2 e= 0,9 mm | u | 18
11 | 273 | Suministro e Instalacion Curva plana 90° en acero Tipo 2 de 0.9 mm | u | 18
12 | 274 | Programacion de variadores, Conexión con Motores y Puesta en marcha | u | 3
13 | 275 | Suministro e instalaciom de Cable superflex 350 MCM COBRE | m | 144
14 | 276 | Suministro e Instalacion de de Gabinete metálico 1200x600x200 mm | u | 1
51 | 277 | Suministro de Juego de barras 1500 Amp | u | 1
52 | 278 | Breaker caja moldeada de 400 - 1200 Amp | u | 1
17 | 279 | Armado de Tableros Electricos (ensamblado de todos los elementos) | u | 1
18 | 280 | Instalacion de tablero de Distribucion y Conexión a tablero transferencia existente | u | 1
19 | 281 | Suministro e Instalacion Válvula Silence Check 12" Bridada - HD - PN 25 | u | 3
20 | 282 | Suministro e Instalación de Válvula de Mariposa 12" Bridada PN 25 - HD | u | 6
21 | 283 | Suministro e Instalacion de Brida slip on en acero 12" - PN 25 | u | 30
22 | 284 | Suministro e Instalacion de Tubería de acero CD 40 - 12" | m | 18
23 | 285 | Suministro e Instalacion de Codo de Acero bridado de 12" CD 40 | u | 6
24 | 286 | Suministro e instalacion de válvula de Sobrepresión 6".PN 25 - HD | u | 3
25 | 287 | Suministro e Instalacion de conexión concéntrica 6 a a12 plg - bridada de acero CD 40 | u | 3
26 | 288 | Suministro de conexión excentrica de 12 a 8 plg. Bridada CD 40 | u | 3
27 | 289 | Sum. Ins. Junta desmontaje auto portante, HD, DN=300mm, ANSI B16.5, PN25 | u | 3
28 | 290 | Sumistro e Instalación de protección de sistema puesta a tierra | m2 | 25
29 | 291 | Suministro e instalación de Supresor de transientes tipo I 100 KA | u | 1
30 | 292 | Suministro e instalación de Manometro de 500 PSI -Glicerina conexion 1/4" | u | 4
31 | 293 | Suministro e Instalacion de Aire acondicionado tipo split de 24000 btu | u | 2
32 | 294 | Suministro e instalacion de Válvula aire tripleaccion SP 2" bridada metalica pn25 | u | 3
4.3 | 295 | Suminitro e instalacion Caudalimetro Electromagnetico DN 400 mm presion 25 Bar con procolo de salida RS485 para comunicación y salida de 4 a 20ma | u | 2
Obra Civil
33 | 296 | Replanteo y nivelación (m2) | m2 | 20
34 | 297 | Excavación y desalojo manual | m3 | 2
35 | 298 | Relleno de Piedra bola. Inc. Transporte | m3 | 1
36 | 299 | Relleno compactado con material Tipo sub base | m3 | 1
37 | 300 | Replantillo de H.S. F"c = 180 kg/cm2 | m3 | 0.4
38 | 301 | Acero de Refuerzo fy=4200 kg/cm2 | kg | 1297.65
39 | 302 | Hormigón Simple F"c=240 kg/cm2 (incluye encofrado) | m3 | 12
40 | 303 | Mampostería de bloque e= 15cm. | m2 | 25
41 | 304 | Enlucido horizontal | m2 | 55
42 | 305 | Enlucido de fajas y filos | m | 7
43 | 306 | Pintura Satinada | m2 | 650
44 | 307 | Punto de Iluminación | u | 3
45 | 308 | Punto de Tomacorriente | u | 3
46 | 309 | Cubierta estructura metálica duratecho con perfiles | m2 | 21
47 | 310 | Demolición de bases y anclajes | m | 60
48 | 311 | Puertas de Aluminio natural y vidrio laminado de 6 mm | m2 | 3
49 | 312 | Ventana de aluminio y vidrio | m2 | 4
50 | 313 | Cielo Falso de Gypsum | m2 | 21
MACROMEDICCIÓN, MICROMEDICCIÓN Y TANQUES
CIRCUITOS 1, 2, 3, 4, 5, 6, 7, 8 Y 9
Excavaciones
50101 | 314 | Excavación manual | m3 | 9976
Desalojo
50113 | 315 | Limpieza y desalojo de material excavado | m3 | 7921.42
Rotura de Pavimentos
1553 | 316 | Corte de acera con máquina | m | 33660
51408 | 317 | Corte de asfalto con máquina | m | 34995.6
CRDA | 318 | Corte, rotura y desalojo de acera | m2 | 5148
RCA2 | 319 | Rotura de carpe asf. amoladora-retro e=2" | m2 | 7776.8
Rellenos
50601 | 320 | Relleno compactado con material excavado del sitio | m3 | 3093.69
50603 | 321 | Relleno compactado con material tipo sub base clase III (incluye transporte) | m3 | 2333.04
50602 | 322 | Relleno compactado con material tipo base clase I (incluye transporte) | m3 | 1555.36
CAMAR | 323 | Cama de arena | m3 | 2098.92
RA180 | 324 | Reposición de acera HS f``c = 180 kg/cm2, e = 10 cm (C+%) | m2 | 404.51
RC2IM | 325 | Reposic. carpeta asf e=2" en caliente inc. Imprimac | m2 | 7776.8
RHILA | 326 | Relleno hidrocompactado de lastre | m3 | 67
LRADQ | 327 | Levantamiento y reposición de adoquín | m2 | 20
HORMIGONES
50208 | 328 | Anclaje de Hormigón Simple f´c=210 kg/cm2 (incluye encofrado) | m3 | 5
Medidores
GIAP | 329 | Guías domiciliarias AA.PP e intradomiciliaria. (incluido caja, medidor y accesorios) hasta 10 metros | u | 10000
CONEXIÓN CLANDESTINA
51704 | 330 | Desconexión y Taponamiento de guía clandestina | u | 50
PLANTA DE TRATAMIENTO DE AGUA POTABLE (SAN MANUEL)
Macromedidor
TRLWR | 331 | Suministro e instalación de datalogger - registrador de datos 3 canalaes (P+Q+Q) (incluye collarin de derivación reforzado) | u | 3
INTERCONEXIÓN ENTRE LINEAS DE CONDUCCIÓN PVC
Macromedidor (Tanque # 1 y # 2 PTAP)
810 | 332 | Suministro e instalación de caudalímetro de inserción incluye accesorios PN 16 | u | 2
TRLWR | 333 | Suministro e instalación de datalogger - registrador de datos 3 canalaes (P+Q+Q) (incluye collarin de derivación reforzado) | u | 2
Control y regulación de equipos para nivel de agua
VCN42 | 334 | Suministro e instalación de Válvula de contro de nivel extremos BB PN 16 DN=300mm con piloto flotador vertical de 2 niveles | u | 1
FV2N | 335 | Desmontaje, reemplazo e instalación de Piloto con Flotador vertical de 2 niveles y 4 vias (inc. Camisa de PVC y abrazadera tipo Omega de acero inox.) | u | 2
AVCN | 336 | Desmontaje, reemplazo e instalación de accesorios para válvula de control de nivel (inc. Válvula de paso, filtro tipo Y y manguera de presión) | u | 2
Ramal # 2 Norte
Reserva San Vicente (Sub circuito 1.1, 1.2, 1.3, 1.4 y 1.5)
Excavaciones
50690 | 337 | Excavación de zanjas a máquina de 2.01 m hasta 4 m Prof. | m3 | 111
Protección
2968 | 338 | Entibado | m2 | 30
Macromedidor (cámara)
R2016 | 339 | Suministro e instalación de Reductor PVC de presión (U/E) de 200 a 160mm | u | 4
R2011 | 340 | Suministro e instalación de Reductor PVC de presión (U/E) de 200 a 110mm | u | 1
URP11 | 341 | Suministro e instalación de Unión de reparación corta PVC U/E 110 mm | u | 1
UG160 | 342 | Suministro e instalación de Unión mecánica HD de 160 mm | u | 3
UG200 | 343 | Suministro e instalación de Unión mecánica HD de 200mm | u | 1
CRL22 | 344 | Suministro e instalación de Codo R/L de PVC U/E de 160mm x 22.5° | u | 16
CRL12 | 345 | Suministro e instalación de Codo R/L de PVC U/E de 110mm x 22.5° | u | 4
FHD11 | 346 | Suministro e instalación de Filtro de HD BB de 4" (DN 100mm) PN 16 | u | 1
FHD16 | 347 | Suministro e instalación de Filtro de HD BB de 6" (DN 150mm) PN 16 | u | 4
CAU11 | 348 | Suministro e instalación de caudalímetro ultrasónico de HD de 110 mm PN 16 | u | 1
CAULT | 349 | Suministro e instalación de caudalímetro ultrasónico de HD de 160 mm PN 16 | u | 4
TRLWR | 350 | Suministro e instalación de datalogger - registrador de datos 3 canalaes (P+Q+Q) (incluye collarin de derivación reforzado) | u | 5
JDE11 | 351 | Suministro e instalación de Junta de desmontaje de HD de 110 mm PN 16 | u | 1
JDE16 | 352 | Suministro e instalación de Junta de desmontaje de HD de 160 mm PN 16 | u | 4
660 | 353 | Suministro e instalación de Adaptador de brida universal DN=110mm PN 16 | u | 4
2345 | 354 | Suministro e instalación de Adaptador de brida universal DN=160mm PN 16 | u | 16
2955 | 355 | Suministro e instalación de Válvula compuerta sello elástico extremos BB PN16 DN=110mm (inc. pernos y empaque) | u | 1
GPIKX | 356 | Suministro e instalación de válvula compuerta sello elástico extremos BB PN16 DN=160mm (inc. pernos y empaque) | u | 4
CVTII | 357 | Cámara de válvula de HºA F´C=280 kg/cm2 Dim aprox. 1.40x1.60m int. Hint=1.80m y e= 0.20 m (incluye marco y tapa de hierro fundido) | u | 5
Cámara de Válvulas
1483 | 358 | Suministro e instalación de tubo PVC de 160mm para protección y manejo de V.C. (incluye contramarco H°S para fijación de tapa de hierro 160 mm) | u | 5
Control y regulación de equipos para nivel de agua
FV2N | 359 | Desmontaje, reemplazo e instalación de Piloto con Flotador vertical de 2 niveles y 4 vias (inc. Camisa de PVC y abrazadera tipo Omega de acero inox.) | u | 1
AVCN | 360 | Desmontaje, reemplazo e instalación de accesorios para válvula de control de nivel (inc. Válvula de paso, filtro tipo Y y manguera de presión) | u | 1
Reserva Las Antenas (Sub circuito 9.1)
Macromedidor (cámara)
UMA16 | 361 | Suministro e instalación de unión mecánica asimetrica HD de 160 mm PN 16 | u | 2
CRL22 | 362 | Suministro e instalación de Codo R/L de PVC U/E de 160mm x 22.5° | u | 4
CAULT | 363 | Suministro e instalación de caudalímetro ultrasónico de HD de 160 mm PN 16 | u | 1
TRLWR | 364 | Suministro e instalación de datalogger - registrador de datos 3 canalaes (P+Q+Q) (incluye collarin de derivación reforzado) | u | 1
FHD16 | 365 | Suministro e instalación de Filtro de HD BB de 6" (DN 150mm) PN 16 | u | 1
JDE16 | 366 | Suministro e instalación de Junta de desmontaje de HD de 160 mm PN 16 | u | 1
2345 | 367 | Suministro e instalación de Adaptador de brida universal DN=160mm PN 16 | u | 4
Control y regulación de equipos para nivel de agua
FV2N | 368 | Desmontaje, reemplazo e instalación de Piloto con Flotador vertical de 2 niveles y 4 vias (inc. Camisa de PVC y abrazadera tipo Omega de acero inox.) | u | 2
AVCN | 369 | Desmontaje, reemplazo e instalación de accesorios para válvula de control de nivel (inc. Válvula de paso, filtro tipo Y y manguera de presión) | u | 2
Reserva Cristo del Consuelo (Sub circuito 2.1 y 2.2)
Macromedidor (cámara)
R2516 | 370 | Suministro e instalación de Reductor PVC de presión (U/E) de 250 a 160mm | u | 2
CAULT | 371 | Suministro e instalación de caudalímetro ultrasónico de HD de 160 mm PN 16 | u | 2
TRLWR | 372 | Suministro e instalación de datalogger - registrador de datos 3 canalaes (P+Q+Q) (incluye collarin de derivación reforzado) | u | 2
FHD16 | 373 | Suministro e instalación de Filtro de HD BB de 6" (DN 150mm) PN 16 | u | 2
JDE16 | 374 | Suministro e instalación de Junta de desmontaje de HD de 160 mm PN 16 | u | 2
UMA16 | 375 | Suministro e instalación de unión mecánica asimetrica HD de 160 mm PN 16 | u | 2
UMA25 | 376 | Suministro e instalación de unión mecánica asimetrica HD de 250 mm PN 16 | u | 2
2345 | 377 | Suministro e instalación de Adaptador de brida universal DN=160mm PN 16 | u | 4
VMD16 | 378 | Suministro e instalación de Válvula tipo mariposa en disco C/Reductor PN 16 DN=160mm (inc. pernos) | u | 2
Control y regulación de equipos para nivel de agua
FV2N | 379 | Desmontaje, reemplazo e instalación de Piloto con Flotador vertical de 2 niveles y 4 vias (inc. Camisa de PVC y abrazadera tipo Omega de acero inox.) | u | 2
AVCN | 380 | Desmontaje, reemplazo e instalación de accesorios para válvula de control de nivel (inc. Válvula de paso, filtro tipo Y y manguera de presión) | u | 2
Ramal # 2 Sur
Reserva La Mona (Sub circuito 3.1, 3.2, 3.3 y 3.4)
Excavaciones
50690 | 381 | Excavación de zanjas a máquina de 2.01 m hasta 4 m Prof. | m3 | 45
Protección
2968 | 382 | Entibado | m2 | 30
Macromedidor (cámara) Sc 3.3 y 3.4
R2016 | 383 | Suministro e instalación de Reductor PVC de presión (U/E) de 200 a 160mm | u | 2
CRL22 | 384 | Suministro e instalación de Codo R/L de PVC U/E de 160mm x 22.5° | u | 8
CAULT | 385 | Suministro e instalación de caudalímetro ultrasónico de HD de 160 mm PN 16 | u | 2
TRLWR | 386 | Suministro e instalación de datalogger - registrador de datos 3 canalaes (P+Q+Q) (incluye collarin de derivación reforzado) | u | 2
FHD16 | 387 | Suministro e instalación de Filtro de HD BB de 6" (DN 150mm) PN 16 | u | 2
JDE16 | 388 | Suministro e instalación de Junta de desmontaje de HD de 160 mm PN 16 | u | 2
2345 | 389 | Suministro e instalación de Adaptador de brida universal DN=160mm PN 16 | u | 8
GPIKX | 390 | Suministro e instalación de válvula compuerta sello elástico extremos BB PN16 DN=160mm (inc. pernos y empaque) | u | 2
CVTII | 391 | Cámara de válvula de HºA F´C=280 kg/cm2 Dim aprox. 1.40x1.60m int. Hint=1.80m y e= 0.20 m (incluye marco y tapa de hierro fundido) | u | 2
Cámara de Válvulas
1483 | 392 | Suministro e instalación de tubo PVC de 160mm para protección y manejo de V.C. (incluye contramarco H°S para fijación de tapa de hierro 160 mm) | u | 2
Control y regulación de equipos para nivel de agua
FV2N | 393 | Desmontaje, reemplazo e instalación de Piloto con Flotador vertical de 2 niveles y 4 vias (inc. Camisa de PVC y abrazadera tipo Omega de acero inox.) | u | 5
AVCN | 394 | Desmontaje, reemplazo e instalación de accesorios para válvula de control de nivel (inc. Válvula de paso, filtro tipo Y y manguera de presión) | u | 5
PVCN | 395 | Desmontaje, reemplazo e instalación de Piloto sostenedor para válvula de control de nivel (inc. Tubería y accesorios de cobre) | u | 5
Reserva El Calvario (Sub circuito 6.1, 4.1, 4.2 y 4.3)
Excavaciones
50690 | 396 | Excavación de zanjas a máquina de 2.01 m hasta 4 m Prof. | m3 | 22.5
Protección
2968 | 397 | Entibado | m2 | 30
Macromedidor (cámara) Sc 4.1
CRL12 | 398 | Suministro e instalación de Codo R/L de PVC U/E de 110mm x 22.5° | u | 4
CAU11 | 399 | Suministro e instalación de caudalímetro ultrasónico de HD de 110 mm PN 16 | u | 1
TRLWR | 400 | Suministro e instalación de datalogger - registrador de datos 3 canalaes (P+Q+Q) (incluye collarin de derivación reforzado) | u | 1
FHD11 | 401 | Suministro e instalación de Filtro de HD BB de 4" (DN 100mm) PN 16 | u | 1
JDE11 | 402 | Suministro e instalación de Junta de desmontaje de HD de 110 mm PN 16 | u | 1
660 | 403 | Suministro e instalación de Adaptador de brida universal DN=110mm PN 16 | u | 4
2955 | 404 | Suministro e instalación de Válvula compuerta sello elástico extremos BB PN16 DN=110mm (inc. pernos y empaque) | u | 1
CVTII | 405 | Cámara de válvula de HºA F´C=280 kg/cm2 Dim aprox. 1.40x1.60m int. Hint=1.80m y e= 0.20 m (incluye marco y tapa de hierro fundido) | u | 1
Cámara de Válvulas
1483 | 406 | Suministro e instalación de tubo PVC de 160mm para protección y manejo de V.C. (incluye contramarco H°S para fijación de tapa de hierro 160 mm) | u | 1
Control y regulación de equipos para nivel de agua
VCN10 | 407 | Suministro e instalación de Válvula de contro de nivel extremos BB PN 16 DN=100mm con piloto sensor de altitud (Sub circuito 4.1) | u | 1
FV2N | 408 | Desmontaje, reemplazo e instalación de Piloto con Flotador vertical de 2 niveles y 4 vias (inc. Camisa de PVC y abrazadera tipo Omega de acero inox.) | u | 2
AVCN | 409 | Desmontaje, reemplazo e instalación de accesorios para válvula de control de nivel (inc. Válvula de paso, filtro tipo Y y manguera de presión) | u | 2
PVCN | 410 | Desmontaje, reemplazo e instalación de Piloto sostenedor para válvula de control de nivel (inc. Tubería y accesorios de cobre) | u | 2
Cámaras de Válvulas
CV204 | 411 | Cámara de válvula de HºA F´C=280 kg/cm2 Dim aprox. 1.20x1.20m int. Hint=1.80m y e= 0.20 m (incluye marco y tapa de hierro fundido) | u | 1
50208 | 412 | Anclaje de Hormigón Simple f´c=210 kg/cm2 (incluye encofrado) | m3 | 0.2
Reserva Eloy Alfaro (Sub circuito 8.1, 7.1, 7.2, 5.1 y 5.2)
Excavaciones
50690 | 413 | Excavación de zanjas a máquina de 2.01 m hasta 4 m Prof. | m3 | 67.5
Protección
2968 | 414 | Entibado | m2 | 30
Macromedidor (cámara) Sc 8.1
CRL22 | 415 | Suministro e instalación de Codo R/L de PVC U/E de 160mm x 22.5° | u | 4
CAULT | 416 | Suministro e instalación de caudalímetro ultrasónico de HD de 160 mm PN 16 | u | 1
TRLWR | 417 | Suministro e instalación de datalogger - registrador de datos 3 canalaes (P+Q+Q) (incluye collarin de derivación reforzado) | u | 1
FHD16 | 418 | Suministro e instalación de Filtro de HD BB de 6" (DN 150mm) PN 16 | u | 1
JDE16 | 419 | Suministro e instalación de Junta de desmontaje de HD de 160 mm PN 16 | u | 1
2345 | 420 | Suministro e instalación de Adaptador de brida universal DN=160mm PN 16 | u | 4
GPIKX | 421 | Suministro e instalación de válvula compuerta sello elástico extremos BB PN16 DN=160mm (inc. pernos y empaque) | u | 1
CVTII | 422 | Cámara de válvula de HºA F´C=280 kg/cm2 Dim aprox. 1.40x1.60m int. Hint=1.80m y e= 0.20 m (incluye marco y tapa de hierro fundido) | u | 1
Cámara de Válvulas
1483 | 423 | Suministro e instalación de tubo PVC de 160mm para protección y manejo de V.C. (incluye contramarco H°S para fijación de tapa de hierro 160 mm) | u | 1
Macromedidor (cámara) Sc 5.1 y 5.2
R2016 | 424 | Suministro e instalación de Reductor PVC de presión (U/E) de 200 a 160mm | u | 3
R1611 | 425 | Suministro e instalación de Reductor PVC U/E de 160 mm a 110 mm | u | 1
CRL22 | 426 | Suministro e instalación de Codo R/L de PVC U/E de 160mm x 22.5° | u | 8
CAULT | 427 | Suministro e instalación de caudalímetro ultrasónico de HD de 160 mm PN 16 | u | 2
TRLWR | 428 | Suministro e instalación de datalogger - registrador de datos 3 canalaes (P+Q+Q) (incluye collarin de derivación reforzado) | u | 2
FHD16 | 429 | Suministro e instalación de Filtro de HD BB de 6" (DN 150mm) PN 16 | u | 2
WKVUI | 430 | Suministro e instalación de Junta de desmontaje de HD de 160 mm PN16 | u | 2
2345 | 431 | Suministro e instalación de Adaptador de brida universal DN=160mm PN 16 | u | 8
GPIKX | 432 | Suministro e instalación de válvula compuerta sello elástico extremos BB PN16 DN=160mm (inc. pernos y empaque) | u | 2
CVTII | 433 | Cámara de válvula de HºA F´C=280 kg/cm2 Dim aprox. 1.40x1.60m int. Hint=1.80m y e= 0.20 m (incluye marco y tapa de hierro fundido) | u | 2
Cámara de Válvulas
1483 | 434 | Suministro e instalación de tubo PVC de 160mm para protección y manejo de V.C. (incluye contramarco H°S para fijación de tapa de hierro 160 mm) | u | 2
Control y regulación de equipos para nivel de agua
FV2N | 435 | Desmontaje, reemplazo e instalación de Piloto con Flotador vertical de 2 niveles y 4 vias (inc. Camisa de PVC y abrazadera tipo Omega de acero inox.) | u | 3
AVCN | 436 | Desmontaje, reemplazo e instalación de accesorios para válvula de control de nivel (inc. Válvula de paso, filtro tipo Y y manguera de presión) | u | 3
Reserva San Antonio (Sub circuito 8.2 y Joa)
Control y regulación de equipos para nivel de agua
FV2N | 437 | Desmontaje, reemplazo e instalación de Piloto con Flotador vertical de 2 niveles y 4 vias (inc. Camisa de PVC y abrazadera tipo Omega de acero inox.) | u | 1
AVCN | 438 | Desmontaje, reemplazo e instalación de accesorios para válvula de control de nivel (inc. Válvula de paso, filtro tipo Y y manguera de presión) | u | 1
PLANTA DE TRATAMIENTO DE AGUA RESIDUAL (PTAR)
PRELIMINARES
RN | 439 | Replanteo y nivelación | ha | 13.35
DSE | 440 | Demolición de estructura existente | m3 | 1786.86
TM5K | 441 | Transporte de material hasta 5km | m3 | 1667.65
RPH12 | 442 | Reubicacion de poste H.A. 12 m con máquina | u | 20
AOBE | 443 | Acabado de obra básica existente | m2 | 3180
TRATAMIENTO PRIMARIO CAMARA DE LLEGADA
EMRE | 444 | Excavación a máquina con retroexcavadora | m3 | 78
TM5K | 445 | Transporte de material hasta 5km | m3 | 10.44
RCPMS | 446 | Relleno compactado con plancha, material de sitio | m3 | 14.56
RHS14 | 447 | Replantillo de hormigón simple f´c=140 kg/cm2, e=5cm | m2 | 0.17
38 | 448 | Acero de Refuerzo fy=4200 kg/cm2 | kg | 412.5
39 | 449 | Hormigón Simple F"c=240 kg/cm2 (incluye encofrado) | m3 | 2.75
TRHA | 450 | Tapa rectangular de hormigón armado (0.80x1.30x0.05) | u | 3
VCTG | 451 | Válvula de compuerta tipo guillotina | u | 2
IT600 | 452 | Suministro e Instalación de Tubería PVC Estructurada di= 600 mm (DN650) NORMA NTE INEN 2059 | m | 40.5
CA12 | 453 | Cámara de 1.00 m hasta 2.00 m | u | 1
ENM13 | 454 | Enlucido con mortero 1:3 | m2 | 20.32
TRATAMIENTO PRIMARIO: SISTEMA DE CRIBADO Y CANALETA PARSHALL
EMRE | 455 | Excavación a máquina con retroexcavadora | m3 | 30
TM5K | 456 | Transporte de material hasta 5km | m3 | 36
RCPMS | 457 | Relleno compactado con plancha, material de sitio | m3 | 3
RHS14 | 458 | Replantillo de hormigón simple f´c=140 kg/cm2, e=5cm | m2 | 0.75
38 | 459 | Acero de Refuerzo fy=4200 kg/cm2 | kg | 1348.88
39 | 460 | Hormigón Simple F"c=240 kg/cm2 (incluye encofrado) | m3 | 8.99
SIRM | 461 | Sum. e Inst. de rejilla metálica | u | 2
ENM13 | 462 | Enlucido con mortero 1:3 | m2 | 48.75
IT600 | 463 | Suministro e Instalación de Tubería PVC Estructurada di= 600 mm (DN650) NORMA NTE INEN 2059 | m | 2
TRATAMIENTO PRIMARIO: TRAMPA DE GRASA
EMRE | 464 | Excavación a máquina con retroexcavadora | m3 | 100.98
TM5K | 465 | Transporte de material hasta 5km | m3 | 121.18
RCPMS | 466 | Relleno compactado con plancha, material de sitio | m3 | 6.73
RHS14 | 467 | Replantillo de hormigón simple f´c=140 kg/cm2, e=5cm | m2 | 1.68
38 | 468 | Acero de Refuerzo fy=4200 kg/cm2 | kg | 3337.62
39 | 469 | Hormigón Simple F"c=240 kg/cm2 (incluye encofrado) | m3 | 22.25
ENM13 | 470 | Enlucido con mortero 1:3 | m2 | 297.55
IT600 | 471 | Suministro e Instalación de Tubería PVC Estructurada di= 600 mm (DN650) NORMA NTE INEN 2059 | m | 35
CA12 | 472 | Cámara de 1.00 m hasta 2.00 m | u | 2
VCTG | 473 | Válvula de compuerta tipo guillotina | u | 1
TRATAMIENTO PRIMARIO: DESARENADOR
EMRE | 474 | Excavación a máquina con retroexcavadora | m3 | 158.4
TM5K | 475 | Transporte de material hasta 5km | m3 | 190.08
RCPMS | 476 | Relleno compactado con plancha, material de sitio | m3 | 15.84
RHS14 | 477 | Replantillo de hormigón simple f´c=140 kg/cm2, e=5cm | m2 | 3.96
38 | 478 | Acero de Refuerzo fy=4200 kg/cm2 | kg | 6613.2
39 | 479 | Hormigón Simple F"c=240 kg/cm2 (incluye encofrado) | m3 | 44.09
SIRM | 480 | Sum. e Inst. de rejilla metálica | u | 1
VCTG | 481 | Válvula de compuerta tipo guillotina | u | 2
ENM13 | 482 | Enlucido con mortero 1:3 | m2 | 1148.4
TRATAMIENTO SECUNDARIO: REACTORES ANAEROBIOS
EMRE | 483 | Excavación a máquina con retroexcavadora | m3 | 2434.61
TM5K | 484 | Transporte de material hasta 5km | m3 | 2392.89
RCPMM | 485 | Relleno compactado con plancha, material de mejoramiento (Inc. transporte) | m3 | 192.2
RCPMS | 486 | Relleno compactado con plancha, material de sitio | m3 | 799.25
SIGEO | 487 | Sum. e Inst. de geomalla | m2 | 705
RCT30 | 488 | Replantillo capa tensora e = 30 cm | m2 | 705
38 | 489 | Acero de Refuerzo fy=4200 kg/cm2 | kg | 39117.38
HS24I | 490 | Hormigón simple f"c=240 kg/cm2 (Incluye impermeabilizante, plastificante y encofrado) | m3 | 270.38
VCTG | 491 | Válvula de compuerta tipo guillotina | u | 1
IVC40 | 492 | Sum. e Inst. de válvula de compuerta D=400mm | u | 1
IVC25 | 493 | Sum. e Inst. de válvula de compuerta D=250mm | u | 3
CA12 | 494 | Cámara de 1.00 m hasta 2.00 m | u | 4
CAMAR | 495 | Cama de arena | m3 | 84.36
IT600 | 496 | Suministro e Instalación de Tubería PVC Estructurada di= 600 mm (DN650) NORMA NTE INEN 2059 | m | 20
IT250 | 497 | Suministro e Instalación de Tubería PVC Estructurada di = 250 mm (DN280) NORMA NTE INEN 2059 | m | 40
IT200 | 498 | Suministro e Instalación de Tubería PVC Estructurada di = 200 mm (DN220) NORMA NTE INEN 2059 | m | 80
IT160 | 499 | Suministro e Instalación de Tubería PVC Estructurada di = 160 mm (DN175) NORMA NTE INEN 2059 | m | 394.5
CARE | 500 | Caja de revisión (incluye tapa) | u | 17
TRATAMIENTO TERCIARIO: LAGUNAS DE ESTABILIZACION
EMRE | 501 | Excavación a máquina con retroexcavadora | m3 | 46116
CCEP | 502 | Conformación y compactación con equipo pesado | m2 | 34520
CCTEP | 503 | Conformación y compactación de taludes con equipo pesado | m2 | 6000
TM5K | 504 | Transporte de material hasta 5km | m3 | 55339.2
RCPMS | 505 | Relleno compactado con plancha, material de sitio | m3 | 8405.64
IGE1M | 506 | Sum. e Inst. de geomembrana PVC e= 1mm | m2 | 60562.32
CA12 | 507 | Cámara de 1.00 m hasta 2.00 m | u | 12
IT400 | 508 | Suministro e Instalación de Tubería PVC Estructurada di = 400 mm (DN440) NORMA NTE INEN 2059 | m | 118.43
IT300 | 509 | Suministro e Instalación de Tubería PVC Estructurada di = 300 mm (DN335) NORMA NTE INEN 2059 | m | 344.15
IT250 | 510 | Suministro e Instalación de Tubería PVC Estructurada di = 250 mm (DN280) NORMA NTE INEN 2059 | m | 23.76
EMALA | 511 | Excavación a máquina, material sin clasificar, en presencia de agua (desasolve de lagunas existentes) | m3 | 48039.3
TRATAMIENTO DE LODOS
ICELO | 512 | Sum.e Inst. de centrifugador de lodos | u | 1
CALO | 513 | Caseta de lodos | u | 1
PROTECCION DE MUROS
MUGAV | 514 | Muro de gaviones | m3 | 1200
SISTEMA BIOGAS
TACI2 | 515 | Tuberia de Acero Inox Ced40 de 2" | m | 180.86
TACI3 | 516 | Tuberia de Acero Inox Ced40 de 3" | m | 172.71
VACI2 | 517 | Válvulas de Bola de acero 2" Inoxidable AISI 304, extremos roscables | u | 9
VACI3 | 518 | Válvulas de Bola de acero 3" Inoxidable AISI 304, extremos roscables | u | 14
VCAI2 | 519 | Válvulas de Compuerta de acero 2" Inoxidable AISI 304, extremos roscables | u | 6
VCAI3 | 520 | Válvulas de Compuerta de acero 3" Inoxidable AISI 304, extremos roscables | u | 4
VCHI2 | 521 | Válvulas Check de acero 2" Inoxidable AISI 304, extremos roscables | u | 3
VCI3 | 522 | Válvulas Check de acero 3" Inoxidable AISI 304, extremos roscables | u | 1
ACCIN | 523 | Accesorios de acero Inoxidable AISI 304, extremos bridados fabricados en taller | u | 15
STGAI | 524 | Soporte para Tubería de gas. Acero Inoxidable AISI 304 | u | 60
SMAN | 525 | Suministro de Manómetros | u | 10
BOCH | 526 | Bomba de Alimentación tanque de servicio, tipo centrifuga horizontal | u | 2
MUC2 | 527 | Medidor ultrasónico de caudal 2 caminos y tubo de medición incorporado | u | 1
MMFG2 | 528 | Medidor másico de flujo de gas por dispersión térmica | u | 1
SIMAN | 529 | Suministro e Instalación de Manifold | u | 1
SIFCA | 530 | Suministro e Instalación de Filtros de carbón activado | u | 2
FILAG | 531 | Filtros de agua | u | 2
TARE | 532 | Tanque de recepción | u | 1
SECAD | 533 | Secador | u | 1
GE100 | 534 | Generador eléctrico de 100kw | u | 1
CALDE | 535 | Caldero | u | 1
LABORATORIO DE SANITARIA
CHS18 | 536 | Contrapiso de hormigón simple f´c= 180 Kg/cm2 e= 8cm | m2 | 24
CP3X3 | 537 | Suministro y colocación de cerámica para piso de 30 x 30 cm. | m2 | 30
CPA33 | 538 | Suministro y colocación de cerámica de pared de 30 x 30 cm. | m2 | 25
VAL4M | 539 | Ventanas de aluminio con vidrio bronce de 4 mm. | m2 | 8
PUEMA | 540 | Puerta Tamborada Lacada madera/fórmica con marco y tapamarco (incluye instalación) | u | 3
PUHIE | 541 | Puerta de hierro - tool y protección de 0.90x2.10m | u | 2
CUGAL | 542 | Suministro y colocación de cubierta de galvalume e=0.4mm | m2 | 35
MESHA | 543 | Mesón de hormigón armado | m2 | 10
5.14 | 544 | Punto de agua potable d= ½" roscable PVC | u | 5
5.16 | 545 | Punto de desague de AA.SS. de 110 mm, (tubería y accesorios de PVC) | u | 2
5.15 | 546 | Punto de desague de AA.SS. de 50 mm, (tubería y accesorios de PVC) | u | 3
5.25 | 547 | Inodoro | u | 2
5.26 | 548 | Lavamanos completo | u | 3
FRAIN | 549 | Fregadero de acero inoxidable un pozo, suministro y colocación. | u | 1
GRFRE | 550 | Grifería para Fregadero | u | 1
PIEXT | 551 | Pintura de caucho para exteriores, 2 manos | m2 | 180
PIINT | 552 | Pintura de caucho interiores, 2 manos | m2 | 250
TABR | 553 | Tablero y breakers 6-12 PTS (incluye instalación) | u | 1
45 | 554 | Punto de Tomacorriente | u | 12
PLAN DE MANEJO AMBIENTAL
SALP | 555 | Parante de PVC D=4" y base de hormigón simple (40x40x20) h=1,50m | u | 582
IM001 | 556 | Agua para control de polvo | m3 | 10030
SPCPE | 557 | Señalización preventiva cinta plástica de peligro e=15cm | m | 10518
SPMPS | 558 | Señalización preventiva malla plástica de seguridad h=120cm | m | 3250
SVI | 559 | Señales verticales informativas (organización del tránsito) | u | 20
PPEA | 560 | Paso peatonal (estructura metálica) | u | 10
SEAB | 561 | Siembra de especies arbustivas | u | 5000
CAAMB | 562 | Capacitacion ambiental | u | 24
-1870550485
| ING. OSCAR SABANDO R. |  | ING. XAVIER SOLÍS O.
| TÉCNICO EN PROYECTOS |  |  | DIRECTOR DE GESTIÓN TÉCNICA Y DE PROYECTOS
| ACTUALIZADO POR: |  | RESPONSABLE EPMAPASP-J:
NOTA: EL PRESENTE PRESUPUESTO UNIFICADO ES LA ACTUALIZACIÓN DE LA MANO DE OBRA (TABLA SALARIAL DEL AÑO 2024 DE CONFORMIDAD AL ACUERDO MINISTERIAL No. MDT-2023-180), Y ES FIEL COPIA DE LOS ORIGINALES DE LAS CONSULTORIAS DE LOS ESTUDIOS "EVALUACIÓN, DIAGNÓSTICO Y DISEÑO PARA EL MEJORAMIENTO DEL PLAN MAESTRO DEL SISTEMA DE AGUA POTABLE DEL CANTÓN JIPIJAPA" CON CODIGO N° LCC-GMJ-DPDT-1-2020, Y "ESTUDIOS Y DISEÑOS DEFINITIVOS PARA LA EVALUACIÓN Y ACTUALIZACIÓN DE LA PLANTA DE TRATAMIENTO DE AGUAS RESIDUALES EXISTENTE, DE LA CIUDAD DE JIPIJAPA, PROV. DE MANABÍ" CON CODIGO LCC-GMJ-DPDT-01-2021

## Hoja1
3929655.93
327872.91
$ 1´708,684.60
150000
4407528.84
| 200 | 200 | m3/h
| 17280000 | 4800 | m3/d
| 17280 | 4.8

## Hoja2
CRONOGRAMA DE ELABORACION DE PROGRAMAS DE USO EFICIENTE DEL AGUA PARA PRESTADORES DEL SERVICIO DE AGUA COMUNITARIOS
Nª | PRESTADORES / JAA COMUNITARIOS | JUL 2024 |  |  |  | AGO 2024 |  |  |  | SEP 2024 |  |  |  | OCT 2024 |  |  |  | NOV 2024 |  |  |  | DIC 2024 |  |  |  | JUL 2025 |  |  |  | AGO 2025
|  | 1 | 2 | 3 | 4 | 5 | 6 | 7 | 8 | 9 | 10 | 11 | 12 | 13 | 14 | 15 | 16 | 17 | 18 | 19 | 20 | 21 | 22 | 23 | 24 | 25 | 26 | 27 | 28 | 29 | 30 | 31 | 32
1 | JAA 9 DE JUNIO | bar: JUL 2024 1 to JUL 2024 2
2 | JAA CANTAGALLO, MOTETE Y PTO. LA BOCA | bar: JUL 2024 3 to JUL 2024 4
3 | JAA COMUNA SUCRE | bar: AGO 2024 5 to AGO 2024 6
4 | JAA GRACIAS A DIOS | bar: AGO 2024 7 to AGO 2024 8
5 | JAA LA CURIA | bar: SEP 2024 9 to SEP 2024 10
6 | JAA LA FORTUNA | bar: SEP 2024 11 to SEP 2024 12
7 | JAA LA PALMA, PROSPERINA Y CASCABEL | bar: OCT 2024 13 to OCT 2024 14
8 | JAA LOS AMARILLOS | bar: OCT 2024 15 to OCT 2024 16
9 | JAA MAINAS | bar: NOV 2024 17 to NOV 2024 18
10 | JAA PUERTO CAYO | bar: NOV 2024 19 to NOV 2024 20
11 | JAA SAN FRANCISTO | bar: DIC 2024 21 to DIC 2024 22
12 | JAA SAN PABLO - SAN PEDRO | bar: DIC 2024 23 to DIC 2024 24
13 | JAA SAN PEDRO | bar: JUL 2025 25 to JUL 2025 26
14 | JAA SAN VICENTE | bar: JUL 2025 27 to JUL 2025 28
15 | JAA SAN VICENTE - LA NARANJITA | bar: AGO 2025 29 to AGO 2025 30
16 | JAA SANTA RITA | bar: AGO 2025 31 to AGO 2025 32
NOTA: LA PROGRAMACION DEL LEVANTAMIENTO DE INFORMACION Y ELABORACION DE LOS PUEA DE PRESTADORES COMUNITARIOS ESTA REALIZADA EN LOS MESES SECOS (VERANO) DEBIDO AL DIFICIL ACCESO A LAS DIFERENTES COMUNIDADES EN EPOCA DE INVIERNO.